## PrintNC_GRBLHAL_Breakout_QWIIC_
Comment | Description | Designator | Footprint | SuppliersPartNumber | Quantity
1.0uF | Chip capacitor | C1, C3 | 0402_C | C52923 | 2
100nF | Chip capacitors | C2, C4 | 0402_C | C1525 | 2
5555799-1 | CONN MOD JACK 8P8C VERT UNSHLD | J1 | FP-5555799-1-MFG | C305983 | 1
Header 5 | Header, 5-Pin | P18 | HDR1X5 | C124379 | 1
Header 4 | Header, 4-Pin | P19 | HDR1X4 | C124378 | 1
470Ω ±1% | Chip resistor | R1, R5, R6, R8 | 0402_R | C25117 | 4
100Ω ±1% | Chip resistor | R2, R7 | 0402_R | C25076 | 2
680Ω ±1% | Chip resistor | R9, R11 | 0402_R | C25130 | 2
10KΩ ±1% | Chip resistor | R10 | 0402_R | C25744 | 1
PCA9615DPJ DNI | IC REDRIVER I2C 2CH 10TSSOP | U1 | FP-SOT552-1-IPC_C | C2652385 | 1
EL357N(B)(TA)-G | 贴片光耦 | U2, U3 | SOP-4_P2.54 | C6649 | 2